## T1 3. Seawater temperature at 1
ALP-OWN-MAR-001 Rev 0 - 3. Seawater temperature at 12 m (station M2)
Month | Min (°C) | Mean (°C) | Max (°C)
Jan | 7.8 | 9 | 10.4
Feb | 6.9 | 8.1 | 9.3
Mar | 7.4 | 8.6 | 10.1
Apr | 9.6 | 11.2 | 13.5
May | 13.1 | 15.4 | 18.2
Jun | 17 | 19.8 | 23.1
Jul | 20.4 | 23.2 | 26.4
Aug | 21.6 | 24.1 | 27
Sep | 19.8 | 22 | 24.6
Oct | 15.9 | 18.1 | 20.7
Nov | 12.6 | 14.3 | 16.8
Dec | 9.8 | 11 | 12.9
Year | 6.9 | 15.4 | 27

## T2 4. Chemical quality (upper l
ALP-OWN-MAR-001 Rev 0 - 4. Chemical quality (upper layer, 12 m; lower layer, 30 m for information)
Parameter | Unit | Upper layer min | Upper layer mean | Upper layer max | Lower layer mean
Salinity | PSU | 21.8 | 23.6 | 26.1 | 38.2
Total dissolved solids | mg/l | 22100 | 24000 | 26600 | 39000
Chloride | mg/l | 12000 | 13100 | 14500 | 21200
Sodium | mg/l | 6700 | 7300 | 8100 | 11800
Magnesium | mg/l | 800 | 870 | 960 | 1410
Calcium | mg/l | 250 | 275 | 305 | 440
Potassium | mg/l | 245 | 268 | 300 | 430
Sulphate | mg/l | 1700 | 1830 | 2020 | 2960
Bicarbonate | mg/l | 150 | 165 | 185 | 145
Boron | mg/l | 2.4 | 2.9 | 3.4 | 4.5
Silica (SiO2) | mg/l | 0.2 | 0.7 | 1.6 | 1.1
pH | - | 7.9 | 8.15 | 8.35 | 7.8
Dissolved oxygen | mg/l | 6.1 | 7.8 | 9.4 | 1.2 (occasionally 0)
H2S | mg/l | n.d. | n.d. | n.d. | up to 0.4
Ammonium (NH4-N) | mg/l | 0.02 | 0.09 | 0.35 | 0.15
Iron (total) | mg/l | 0.02 | 0.05 | 0.14 | 0.08
Manganese | mg/l | < 0.01 | 0.01 | 0.04 | 0.03
TOC | mg/l | 1.2 | 2.1 | 3.8 | 1.1
Oil and grease | mg/l | < 0.2 | < 0.2 | 0.6 | < 0.2
Total suspended solids | mg/l | 3 | 9 | 48 (storm: 140) | 5
Turbidity | NTU | 0.8 | 3.5 | 22 (storm: 65) | 1.5
SDI15 (raw) | - | 4.8 | > 5 | not measurable | -
Chlorophyll-a | µg/l | 0.5 | 2.8 | 14 | 0.3